## Worksheet
ItemNumber | ItemDescription | ItemDescription2 | ProductGroup | ProductType | UnitOfMeasure | DealerPrice | RetailPrice | CatalogCode | GrossWeight | PartDescription - DE
140404 | IGN COIL | SUPER COIL UNIVERSAL KIT-4CYL CDI 0.7OHMS | ELECTRICAL SYSTEM GROUP | IGNITION COIL GROUP | KT | 246.20 | 351.71 | A;V | 1.68 | Universal-„Superspulen“-Satz</br></br><li>Hochleistungsspulen für Motorräder mit 2 Zylindern</li><li>ACCEL-Ingenieure haben die niederohmige Primärspule dieser Spulen speziell für die Betriebseigenschaften von Werks- und Nachbau-CDI-Systemen entwickelt</li><li>Maximale Leistung bei schnellen Anstiegszeiten</li><li>Extra-hochbelastbare 8,8 mm Silikondrähte inbegriffen</li><li>Made in the U.S.A.</li><li>Die Verwendung der falschen Spule kann das elektronische Zündmodul Ihres Motorrads beschädigen. Zur Bestimmung Ihres Zündungstyps machen Sie folgenden Test: 1. Bestimmen Sie, ob der Spulentyp, den Sie austauschen, eine High-Tower-Spule ist. (Diese Spule</li></br></br>
151308 | BATTERY ELIMINATOR | BATTERY ELIMINATOR | ELECTRICAL SYSTEM GROUP | GENERATOR GROUP | EA | 42.67 | 60.95 | A;R;U;V | 0.111 | Batterie-Eliminator</br></br><li>Verstärkt die Funkenspannung beim Starten, beseitigt flackernde Lampen bei geringer Motordrehzahl</li><li>Nur zur Verwendung an Modellen mit Lichtmaschine, dieser Satz ist komplett mit einer stoßdämpfenden Montagehalterung und Befestigungsmaterial</li><li>Made in the USA</li></br></br>
152108 | ACCEL STATOR 91-00XL UNM | ALTERNATOR STATOR UNMOLDED 22 AMP | ELECTRICAL SYSTEM GROUP | ALTERNATOR GROUP | EA | 124.82 | 178.30 | P;U;V | 1.011 | Nicht vergossener Lichtmaschinen-Stator</br></br><li>Jeder ist einzeln eingewickelt und in einem attraktiven vierfarbigen Displaykarton verpackt</li><li>Nicht vergossen</li></br></br>
18610318 | WRAP EXHAUST BLK 2"X25' | EXHAUST WRAP KIT BLACK 50MMx7.6M BLACK | EXHAUST GROUP | ACCESSORY PARTS FOR EXHAUSTS | KT | 55.22 | 84.95 | A;B;C;E;P;R;U;V | 0.4 | Hochtemperatur-Auspuffbandsätze</br></br><li>Diese Bänder sorgen für mehr Leistung und reduzieren die Strahlungswärme vom Auspuff</li><li>Kits mit hochwertigem, temperaturbeständigem 51 mm x 7,5 m (2" x 25’) oder 25 mm x 15 m (1" x 50’) Auspuffband und vier Edelstahl-Kabelbindern für einen perfekten Look</li><li>Die Bänder halten dauerhaft bis 649 °C und zeitweise 1.093 °C</li><li>Ersatz-/Zusatz-Auspuffschellen, 4er-Pack, separat erhältlich</li></br></br>
18610320 | CLAMPSEXHAUST WRAP | STAINLESS STEEL TIE STRAPS 14'' | EXHAUST GROUP | ACCESSORY PARTS FOR EXHAUSTS | 4PK | 21.42 | 30.59 | A;B;C;E;P;R;U;V | 0.025 | Temperaturbeständige Auspuffband-Klemme</br></br><li>Diese Bänder sorgen für mehr Leistung und reduzieren die Strahlungswärme vom Auspuff</li></br></br>
18610729 | WRAP EXHST KIT BLK 1"X50" | EXHAUST WRAP KIT BLACK 25MMx15M BLACK | EXHAUST GROUP | ACCESSORY PARTS FOR EXHAUSTS | KT | 59.73 | 85.33 | A;B;E;P;R;U;V | 0.385 | Hochtemperatur-Auspuffbandsätze</br></br><li>Diese Bänder sorgen für mehr Leistung und reduzieren die Strahlungswärme vom Auspuff</li><li>Kits mit hochwertigem, temperaturbeständigem 51 mm x 7,5 m (2" x 25’) oder 25 mm x 15 m (1" x 50’) Auspuffband und vier Edelstahl-Kabelbindern für einen perfekten Look</li><li>Die Bänder halten dauerhaft bis 649 °C und zeitweise 1.093 °C</li><li>Ersatz-/Zusatz-Auspuffschellen, 4er-Pack, separat erhältlich</li></br></br>
18610828 | WRAP EXHST MATRX 1"X 50" | EXHAUST WRAP KIT BLACK 25MMx15M MATRIX | EXHAUST GROUP | ACCESSORY PARTS FOR EXHAUSTS | EA | 58.83 | 84.05 | A;B;E;P;R;U;V | 0.397 | Hochtemperatur-Auspuffband</br></br><li>Aus gepresstem Vulkangestein; 25 % stärker als normales Glasfaserband</li><li>Witterungs- und chemikalienbeständig</li></br></br>Does not include stainless steel ties.
201106C | VLT REG 58-64FL 52-64XL | VOLTAGE REGULATOR ELECTRO-MECHANICAL 12V CHROME | ELECTRICAL SYSTEM GROUP | ALTERNATOR GROUP | EA | 137.21 | 196.02 | P;R;V | 0.492 | Regulator</br></br><li>Mit einer hochbelastbaren und stoßdämpfend montierten Stahlbasis mit vibrationsbeständigen internen Kabelverbindungen; Fiber und Mylar® Isolations-Pads und große Kontaktoberflächen</li><li>B Batterie; DF Feld; D Armatur; 61 Hupen-Kondensator.</li></br></br>
21020260 | COIL 4.2OHM BLK POINTS | POWER PULSE COIL 4.2 OHM BLACK | ELECTRICAL SYSTEM GROUP | IGNITION COIL GROUP | EA | 132.62 | 189.46 | R;V | 0.558 | 12 V Power Pulse Spule</br></br><li>Bietet höhere Spannung, kürzere Anstiegszeit und längere Funkendauer</li><li>Schwingungs- und wärmebeständige Konstruktion</li></br></br>
21020281 | COIL SUPER BLACK XL EFI | SUPER COIL SINGLE FIRE EFI | ELECTRICAL SYSTEM GROUP | IGNITION COIL GROUP | EA | 137.17 | 195.95 | P;U;V | 0.362 | EFI Super Spule</br></br><li>Kürzere Anstiegszeit, höhere Spannung und maximale Funkenenergie für die Zündkerzen</li><li>Liefert bis zu 20% mehr Spannung als OEM-Zündspulen</li><li>Passt in die Original-Position und unter die meisten Zündspulenblenden</li></br></br>
40114 | STRTR SOL ZINC 80-88 H-D | STARTER SOLENOID DUAL-BRACKET ZINC-COLORED | ELECTRICAL SYSTEM GROUP | STARTER GROUP | EA | 72.50 | 103.57 | P;R;V | 0.849 | Starterrelais</br></br><li>Mit dauerhaft abgedichteten feuchtebeständigen Gehäusen, hochbelastbaren, mehrfach geschweißten Klemmen, gehärteten Stahlkolben mit Longlife-Kontaktscheiben und hochfesten Endkappen</li></br></br>
5106 | PETCOCK W/SWIVEL OUTLET | HIGH-FLOW FUEL SPIGOT ANGLED | TANK GROUP-GAS AND OIL | GAS TANK VALVES/PETCOCKS | EA | 118.37 | 169.07 | P;R;U;V | 0.185 | High-Flow Kraftstoffventil mit drehbarem Ablass</br></br><li>Die verchromten Kraftstoffventile von Accel können für Modelle mit Ablass rechts, links oder hinten verwendet werden</li><li>Das einzigartige Design umfasst einen um 180° drehbaren, banjoartigen Ablass und ein Krafstoffventil mit hoher Durchsatzrate und einer 22mm Mutter</li><li>Kraftstoff-Auslassnippel 5/16"</li><li>Verfügt über Benzinfilter mit 100 Mikrometer</li></br></br>Will not fit 3/8" NPT thread tanks.
78051038 | ENGINE CLEANING BRUSH | ENGINE CLEANING BRUSH KIT | TOOLS GROUP | 3801-ENGINE TOOLS | KT | 62.02 | 88.60 | T;V | 0.636 | Bürstenset zur Motorreinigung</br></br><li>Der Griff besteht aus festem, gewundenem Stahl gegen starkes Verbiegen</li><li>Enthält neun Bürsten im Durchmesser von 1/4" bis 5"</li><li>Die starren Borsten werden in Chemikalien nicht weich oder schmelzen</li></br></br>